## 20MnCr5_Chemical_Composition
Steel | C | Si | Mn | P | S | Cr | N | Al | Mo | Ni | Cu | Sn | V | B | Ti | Nb | Sb | As | Ca
20MnCr5_1 | 0.21 | 0.191 | 1.35 | 0.014 | 0.025 | 1.27 | 0.01 | 0.04 | 0.074 | 0.076 | 0.149 | 0.001 | 0.006 | 0.0003 |  | 0.004 | 0.002

## G & nu
Shear modulus | T [°C] | G [GPa] | G_corr [GPa] | Shear Modulus - Fitted | T [°C] | T_hat [-] | G [GPa] | G_0 [GPa] | r_G [-] | s_G [-] | Poisson's ratio | T [°C] | nu [-] | Poisson's Ratio - Fitted | T [°C] | T_hat [-] | nu [-] | nu_0 [-] | r_nu [-] | s_nu [-]
| 20 | 82.1415 | 82.5 |  | 20 | 1 | 82.5 | 82.5 | -0.095 | 1.46 |  | 20 | 0.28887 |  | 20 | 1 | 0.28887 | 0.28887 | 0.0385 | 1
| 30 | 82.0477 | 82.4058 |  | 30 | 1.0341 | 82.4435 |  |  |  |  | 30 | 0.28906 |  | 30 | 1.0341 | 0.28925
| 40 | 81.8593 | 82.2165 |  | 40 | 1.0682 | 82.3445 |  |  |  |  | 40 | 0.28945 |  | 40 | 1.0682 | 0.28963
| 50 | 81.6689 | 82.0253 |  | 50 | 1.1023 | 82.2189 |  |  |  |  | 50 | 0.28983 |  | 50 | 1.1023 | 0.29001
| 60 | 81.4755 | 81.8311 |  | 60 | 1.1364 | 82.0722 |  |  |  |  | 60 | 0.29022 |  | 60 | 1.1364 | 0.29039
| 70 | 81.2784 | 81.6331 |  | 70 | 1.1706 | 81.9075 |  |  |  |  | 70 | 0.2906 |  | 70 | 1.1706 | 0.29077
| 80 | 81.0769 | 81.4307 |  | 80 | 1.2047 | 81.7267 |  |  |  |  | 80 | 0.29098 |  | 80 | 1.2047 | 0.29115
| 90 | 80.8703 | 81.2233 |  | 90 | 1.2388 | 81.5316 |  |  |  |  | 90 | 0.29137 |  | 90 | 1.2388 | 0.29153
| 100 | 80.6583 | 81.0103 |  | 100 | 1.2729 | 81.3231 |  |  |  |  | 100 | 0.29175 |  | 100 | 1.2729 | 0.29191
| 110 | 80.4403 | 80.7913 |  | 110 | 1.307 | 81.1023 |  |  |  |  | 110 | 0.29214 |  | 110 | 1.307 | 0.29228
| 120 | 80.2159 | 80.566 |  | 120 | 1.3411 | 80.8699 |  |  |  |  | 120 | 0.29252 |  | 120 | 1.3411 | 0.29266
| 130 | 79.9849 | 80.334 |  | 130 | 1.3752 | 80.6265 |  |  |  |  | 130 | 0.29291 |  | 130 | 1.3752 | 0.29304
| 140 | 79.7469 | 80.095 |  | 140 | 1.4093 | 80.3727 |  |  |  |  | 140 | 0.29329 |  | 140 | 1.4093 | 0.29342
| 150 | 79.5018 | 79.8488 |  | 150 | 1.4435 | 80.109 |  |  |  |  | 150 | 0.29368 |  | 150 | 1.4435 | 0.2938
| 160 | 79.2493 | 79.5952 |  | 160 | 1.4776 | 79.8358 |  |  |  |  | 160 | 0.29406 |  | 160 | 1.4776 | 0.29418
| 170 | 78.9893 | 79.3341 |  | 170 | 1.5117 | 79.5534 |  |  |  |  | 170 | 0.29444 |  | 170 | 1.5117 | 0.29456
| 180 | 78.7216 | 79.0652 |  | 180 | 1.5458 | 79.2623 |  |  |  |  | 180 | 0.29483 |  | 180 | 1.5458 | 0.29494
| 190 | 78.4462 | 78.7886 |  | 190 | 1.5799 | 78.9626 |  |  |  |  | 190 | 0.29521 |  | 190 | 1.5799 | 0.29532
| 200 | 78.1629 | 78.504 |  | 200 | 1.614 | 78.6548 |  |  |  |  | 200 | 0.2956 |  | 200 | 1.614 | 0.2957
| 210 | 77.8717 | 78.2116 |  | 210 | 1.6481 | 78.3389 |  |  |  |  | 210 | 0.29598 |  | 210 | 1.6481 | 0.29608
| 220 | 77.5725 | 77.9111 |  | 220 | 1.6822 | 78.0153 |  |  |  |  | 220 | 0.29637 |  | 220 | 1.6822 | 0.29646
| 230 | 77.2654 | 77.6026 |  | 230 | 1.7164 | 77.6842 |  |  |  |  | 230 | 0.29675 |  | 230 | 1.7164 | 0.29684
| 240 | 76.9503 | 77.2861 |  | 240 | 1.7505 | 77.3458 |  |  |  |  | 240 | 0.29714 |  | 240 | 1.7505 | 0.29722
| 250 | 76.6271 | 76.9616 |  | 250 | 1.7846 | 77.0002 |  |  |  |  | 250 | 0.29752 |  | 250 | 1.7846 | 0.2976
| 260 | 76.296 | 76.629 |  | 260 | 1.8187 | 76.6476 |  |  |  |  | 260 | 0.29791 |  | 260 | 1.8187 | 0.29798
| 270 | 75.957 | 76.2885 |  | 270 | 1.8528 | 76.2882 |  |  |  |  | 270 | 0.29829 |  | 270 | 1.8528 | 0.29835
| 280 | 75.61 | 75.94 |  | 280 | 1.8869 | 75.9221 |  |  |  |  | 280 | 0.29867 |  | 280 | 1.8869 | 0.29873
| 290 | 75.2552 | 75.5836 |  | 290 | 1.921 | 75.5495 |  |  |  |  | 290 | 0.29906 |  | 290 | 1.921 | 0.29911
| 300 | 74.8925 | 75.2194 |  | 300 | 1.9551 | 75.1705 |  |  |  |  | 300 | 0.29944 |  | 300 | 1.9551 | 0.29949
| 310 | 74.5221 | 74.8474 |  | 310 | 1.9893 | 74.7852 |  |  |  |  | 310 | 0.29983 |  | 310 | 1.9893 | 0.29987
| 320 | 74.1441 | 74.4677 |  | 320 | 2.0234 | 74.3937 |  |  |  |  | 320 | 0.30021 |  | 320 | 2.0234 | 0.30025
| 330 | 73.7584 | 74.0803 |  | 330 | 2.0575 | 73.9962 |  |  |  |  | 330 | 0.3006 |  | 330 | 2.0575 | 0.30063
| 340 | 73.3652 | 73.6854 |  | 340 | 2.0916 | 73.5927 |  |  |  |  | 340 | 0.30098 |  | 340 | 2.0916 | 0.30101
| 350 | 72.9645 | 73.2829 |  | 350 | 2.1257 | 73.1834 |  |  |  |  | 350 | 0.30137 |  | 350 | 2.1257 | 0.30139
| 360 | 72.5565 | 72.8731 |  | 360 | 2.1598 | 72.7684 |  |  |  |  | 360 | 0.30175 |  | 360 | 2.1598 | 0.30177
| 370 | 72.1412 | 72.4561 |  | 370 | 2.1939 | 72.3477 |  |  |  |  | 370 | 0.30214 |  | 370 | 2.1939 | 0.30215
| 380 | 71.7188 | 72.0318 |  | 380 | 2.228 | 71.9214 |  |  |  |  | 380 | 0.30252 |  | 380 | 2.228 | 0.30253
| 390 | 71.2893 | 71.6005 |  | 390 | 2.2622 | 71.4897 |  |  |  |  | 390 | 0.3029 |  | 390 | 2.2622 | 0.30291
| 400 | 70.8529 | 71.1621 |  | 400 | 2.2963 | 71.0525 |  |  |  |  | 400 | 0.30329 |  | 400 | 2.2963 | 0.30329
| 410 | 70.4097 | 70.717 |  | 410 | 2.3304 | 70.61 |  |  |  |  | 410 | 0.30367 |  | 410 | 2.3304 | 0.30367
| 420 | 69.9597 | 70.265 |  | 420 | 2.3645 | 70.1623 |  |  |  |  | 420 | 0.30406 |  | 420 | 2.3645 | 0.30405
| 430 | 69.5031 | 69.8065 |  | 430 | 2.3986 | 69.7094 |  |  |  |  | 430 | 0.30444 |  | 430 | 2.3986 | 0.30442
| 440 | 69.0401 | 69.3414 |  | 440 | 2.4327 | 69.2514 |  |  |  |  | 440 | 0.30483 |  | 440 | 2.4327 | 0.3048
| 450 | 68.5707 | 68.8699 |  | 450 | 2.4668 | 68.7883 |  |  |  |  | 450 | 0.30521 |  | 450 | 2.4668 | 0.30518
| 460 | 68.095 | 68.3922 |  | 460 | 2.5009 | 68.3203 |  |  |  |  | 460 | 0.3056 |  | 460 | 2.5009 | 0.30556
| 470 | 67.6132 | 67.9083 |  | 470 | 2.5351 | 67.8473 |  |  |  |  | 470 | 0.30598 |  | 470 | 2.5351 | 0.30594
| 480 | 67.1255 | 67.4185 |  | 480 | 2.5692 | 67.3695 |  |  |  |  | 480 | 0.30637 |  | 480 | 2.5692 | 0.30632
| 490 | 66.6319 | 66.9227 |  | 490 | 2.6033 | 66.8869 |  |  |  |  | 490 | 0.30675 |  | 490 | 2.6033 | 0.3067
| 500 | 66.1326 | 66.4212 |  | 500 | 2.6374 | 66.3995 |  |  |  |  | 500 | 0.30713 |  | 500 | 2.6374 | 0.30708
| 510 | 65.6277 | 65.9141 |  | 510 | 2.6715 | 65.9075 |  |  |  |  | 510 | 0.30752 |  | 510 | 2.6715 | 0.30746
| 520 | 65.1173 | 65.4015 |  | 520 | 2.7056 | 65.4108 |  |  |  |  | 520 | 0.3079 |  | 520 | 2.7056 | 0.30784
| 530 | 64.6016 | 64.8835 |  | 530 | 2.7397 | 64.9095 |  |  |  |  | 530 | 0.30829 |  | 530 | 2.7397 | 0.30822
| 540 | 64.0807 | 64.3604 |  | 540 | 2.7738 | 64.4036 |  |  |  |  | 540 | 0.30867 |  | 540 | 2.7738 | 0.3086
| 550 | 63.5548 | 63.8321 |  | 550 | 2.8079 | 63.8933 |  |  |  |  | 550 | 0.30906 |  | 550 | 2.8079 | 0.30898
| 560 | 63.0239 | 63.299 |  | 560 | 2.8421 | 63.3785 |  |  |  |  | 560 | 0.30944 |  | 560 | 2.8421 | 0.30936
| 570 | 62.4883 | 62.761 |  | 570 | 2.8762 | 62.8594 |  |  |  |  | 570 | 0.30983 |  | 570 | 2.8762 | 0.30974
| 580 | 61.9481 | 62.2184 |  | 580 | 2.9103 | 62.3358 |  |  |  |  | 580 | 0.31021 |  | 580 | 2.9103 | 0.31012
| 590 | 61.4033 | 61.6713 |  | 590 | 2.9444 | 61.8079 |  |  |  |  | 590 | 0.3106 |  | 590 | 2.9444 | 0.31049
| 600 | 60.8542 | 61.1198 |  | 600 | 2.9785 | 61.2758 |  |  |  |  | 600 | 0.31098 |  | 600 | 2.9785 | 0.31087

## rho_mass & alpha_expansion
Mass density | T [°C] | Density [g/(cm)^3] | Density [kg/m^3] | Density [ton/mm^3] | Thermal expansion coefficient | T [°C] | Expansion coeff. [10e-6 1/K] | Expansion coeff. [1/K]
| 20 | 7.8196 | 7819.64 | 7.8196e-09 |  | 20
| 30 | 7.8182 | 7818.17 | 7.8182e-09 |  | 30 | 12.5868 | 1.2587e-05
| 40 | 7.8152 | 7815.2 | 7.8152e-09 |  | 40 | 12.6228 | 1.2623e-05
| 50 | 7.8122 | 7812.22 | 7.8122e-09 |  | 50 | 12.6589 | 1.2659e-05
| 60 | 7.8092 | 7809.23 | 7.8092e-09 |  | 60 | 12.6949 | 1.2695e-05
| 70 | 7.8062 | 7806.22 | 7.8062e-09 |  | 70 | 12.7309 | 1.2731e-05
| 80 | 7.8032 | 7803.2 | 7.8032e-09 |  | 80 | 12.767 | 1.2767e-05
| 90 | 7.8002 | 7800.17 | 7.8002e-09 |  | 90 | 12.8031 | 1.2803e-05
| 100 | 7.7971 | 7797.12 | 7.7971e-09 |  | 100 | 12.8391 | 1.2839e-05
| 110 | 7.7941 | 7794.05 | 7.7941e-09 |  | 110 | 12.8752 | 1.2875e-05
| 120 | 7.791 | 7790.97 | 7.791e-09 |  | 120 | 12.9113 | 1.2911e-05
| 130 | 7.7879 | 7787.88 | 7.7879e-09 |  | 130 | 12.9473 | 1.2947e-05
| 140 | 7.7848 | 7784.77 | 7.7848e-09 |  | 140 | 12.9834 | 1.2983e-05
| 150 | 7.7816 | 7781.65 | 7.7817e-09 |  | 150 | 13.0195 | 1.302e-05
| 160 | 7.7785 | 7778.51 | 7.7785e-09 |  | 160 | 13.0556 | 1.3056e-05
| 170 | 7.7754 | 7775.36 | 7.7754e-09 |  | 170 | 13.0917 | 1.3092e-05
| 180 | 7.7722 | 7772.2 | 7.7722e-09 |  | 180 | 13.1279 | 1.3128e-05
| 190 | 7.769 | 7769.02 | 7.769e-09 |  | 190 | 13.164 | 1.3164e-05
| 200 | 7.7658 | 7765.82 | 7.7658e-09 |  | 200 | 13.2001 | 1.32e-05
| 210 | 7.7626 | 7762.62 | 7.7626e-09 |  | 210 | 13.2362 | 1.3236e-05
| 220 | 7.7594 | 7759.39 | 7.7594e-09 |  | 220 | 13.2724 | 1.3272e-05
| 230 | 7.7562 | 7756.16 | 7.7562e-09 |  | 230 | 13.3085 | 1.3309e-05
| 240 | 7.7529 | 7752.91 | 7.7529e-09 |  | 240 | 13.3447 | 1.3345e-05
| 250 | 7.7496 | 7749.65 | 7.7497e-09 |  | 250 | 13.3808 | 1.3381e-05
| 260 | 7.7464 | 7746.37 | 7.7464e-09 |  | 260 | 13.417 | 1.3417e-05
| 270 | 7.7431 | 7743.08 | 7.7431e-09 |  | 270 | 13.4532 | 1.3453e-05
| 280 | 7.7398 | 7739.77 | 7.7398e-09 |  | 280 | 13.4893 | 1.3489e-05
| 290 | 7.7364 | 7736.45 | 7.7365e-09 |  | 290 | 13.5255 | 1.3526e-05
| 300 | 7.7331 | 7733.12 | 7.7331e-09 |  | 300 | 13.5617 | 1.3562e-05
| 310 | 7.7298 | 7729.77 | 7.7298e-09 |  | 310 | 13.5979 | 1.3598e-05
| 320 | 7.7264 | 7726.41 | 7.7264e-09 |  | 320 | 13.6341 | 1.3634e-05
| 330 | 7.723 | 7723.04 | 7.723e-09 |  | 330 | 13.6703 | 1.367e-05
| 340 | 7.7196 | 7719.65 | 7.7196e-09 |  | 340 | 13.7066 | 1.3707e-05
| 350 | 7.7162 | 7716.25 | 7.7162e-09 |  | 350 | 13.7428 | 1.3743e-05
| 360 | 7.7128 | 7712.83 | 7.7128e-09 |  | 360 | 13.779 | 1.3779e-05
| 370 | 7.7094 | 7709.41 | 7.7094e-09 |  | 370 | 13.8153 | 1.3815e-05
| 380 | 7.706 | 7705.96 | 7.706e-09 |  | 380 | 13.8515 | 1.3852e-05
| 390 | 7.7025 | 7702.51 | 7.7025e-09 |  | 390 | 13.8878 | 1.3888e-05
| 400 | 7.699 | 7699.04 | 7.699e-09 |  | 400 | 13.924 | 1.3924e-05
| 410 | 7.6956 | 7695.56 | 7.6956e-09 |  | 410 | 13.9603 | 1.396e-05
| 420 | 7.6921 | 7692.06 | 7.6921e-09 |  | 420 | 13.9965 | 1.3997e-05
| 430 | 7.6886 | 7688.55 | 7.6886e-09 |  | 430 | 14.0328 | 1.4033e-05
| 440 | 7.685 | 7685.03 | 7.685e-09 |  | 440 | 14.0691 | 1.4069e-05
| 450 | 7.6815 | 7681.49 | 7.6815e-09 |  | 450 | 14.1054 | 1.4105e-05
| 460 | 7.678 | 7677.95 | 7.6779e-09 |  | 460 | 14.1417 | 1.4142e-05
| 470 | 7.6744 | 7674.38 | 7.6744e-09 |  | 470 | 14.178 | 1.4178e-05
| 480 | 7.6708 | 7670.81 | 7.6708e-09 |  | 480 | 14.2143 | 1.4214e-05
| 490 | 7.6672 | 7667.22 | 7.6672e-09 |  | 490 | 14.2506 | 1.4251e-05
| 500 | 7.6636 | 7663.62 | 7.6636e-09 |  | 500 | 14.287 | 1.4287e-05
| 510 | 7.66 | 7660 | 7.66e-09 |  | 510 | 14.3233 | 1.4323e-05
| 520 | 7.6564 | 7656.38 | 7.6564e-09 |  | 520 | 14.3596 | 1.436e-05
| 530 | 7.6527 | 7652.74 | 7.6527e-09 |  | 530 | 14.396 | 1.4396e-05
| 540 | 7.6491 | 7649.08 | 7.6491e-09 |  | 540 | 14.4323 | 1.4432e-05
| 550 | 7.6454 | 7645.42 | 7.6454e-09 |  | 550 | 14.4687 | 1.4469e-05
| 560 | 7.6417 | 7641.74 | 7.6417e-09 |  | 560 | 14.505 | 1.4505e-05
| 570 | 7.638 | 7638.05 | 7.638e-09 |  | 570 | 14.5414 | 1.4541e-05
| 580 | 7.6343 | 7634.34 | 7.6343e-09 |  | 580 | 14.5778 | 1.4578e-05
| 590 | 7.6306 | 7630.62 | 7.6306e-09 |  | 590 | 14.6142 | 1.4614e-05
| 600 | 7.6269 | 7626.89 | 7.6269e-09 |  | 600 | 14.6506 | 1.4651e-05

## C_v & k
Specific heat capacity | T [°C] | Specific heat [J/(g K)] | Specific heat [J/(Kg K)] | Specific heat [1e6 J/(Kg K)] | Thermal conductivity | T [°C] | Thermal conductivity [W/(mK)]
| 20 | 0.44758 | 447.58 | 447580000 |  | 20 | 42.7493
| 30 | 0.44982 | 449.82 | 449820000 |  | 30 | 42.8068
| 40 | 0.4542 | 454.2 | 454200000 |  | 40 | 42.9128
| 50 | 0.45846 | 458.46 | 458460000 |  | 50 | 43.0066
| 60 | 0.46263 | 462.63 | 462630000 |  | 60 | 43.0883
| 70 | 0.46672 | 466.72 | 466720000 |  | 70 | 43.1578
| 80 | 0.47075 | 470.75 | 470750000 |  | 80 | 43.2152
| 90 | 0.47474 | 474.74 | 474740000 |  | 90 | 43.2606
| 100 | 0.4787 | 478.7 | 478700000 |  | 100 | 43.2939
| 110 | 0.48264 | 482.64 | 482640000 |  | 110 | 43.3153
| 120 | 0.48657 | 486.57 | 486570000 |  | 120 | 43.3247
| 130 | 0.4905 | 490.5 | 490500000 |  | 130 | 43.3224
| 140 | 0.49443 | 494.43 | 494430000 |  | 140 | 43.3084
| 150 | 0.49839 | 498.39 | 498390000 |  | 150 | 43.2829
| 160 | 0.50237 | 502.37 | 502370000 |  | 160 | 43.246
| 170 | 0.50637 | 506.37 | 506370000 |  | 170 | 43.1978
| 180 | 0.51042 | 510.42 | 510420000 |  | 180 | 43.1386
| 190 | 0.5145 | 514.5 | 514500000 |  | 190 | 43.0684
| 200 | 0.51864 | 518.64 | 518640000 |  | 200 | 42.9877
| 210 | 0.52282 | 522.82 | 522820000 |  | 210 | 42.8965
| 220 | 0.52706 | 527.06 | 527060000 |  | 220 | 42.795
| 230 | 0.53137 | 531.37 | 531370000 |  | 230 | 42.6836
| 240 | 0.53574 | 535.74 | 535740000 |  | 240 | 42.5624
| 250 | 0.54018 | 540.18 | 540180000 |  | 250 | 42.4318
| 260 | 0.5447 | 544.7 | 544700000 |  | 260 | 42.2921
| 270 | 0.5493 | 549.3 | 549300000 |  | 270 | 42.1435
| 280 | 0.55398 | 553.98 | 553980000 |  | 280 | 41.9863
| 290 | 0.55876 | 558.76 | 558760000 |  | 290 | 41.8209
| 300 | 0.56362 | 563.62 | 563620000 |  | 300 | 41.6476
| 310 | 0.56858 | 568.58 | 568580000 |  | 310 | 41.4667
| 320 | 0.57364 | 573.64 | 573640000 |  | 320 | 41.2785
| 330 | 0.57881 | 578.81 | 578810000 |  | 330 | 41.0835
| 340 | 0.58409 | 584.09 | 584090000 |  | 340 | 40.882
| 350 | 0.58949 | 589.49 | 589490000 |  | 350 | 40.6743
| 360 | 0.59501 | 595.01 | 595010000 |  | 360 | 40.4608
| 370 | 0.60065 | 600.65 | 600650000 |  | 370 | 40.2419
| 380 | 0.60643 | 606.43 | 606430000 |  | 380 | 40.018
| 390 | 0.61235 | 612.35 | 612350000 |  | 390 | 39.7895
| 400 | 0.61841 | 618.41 | 618410000 |  | 400 | 39.5567
| 410 | 0.62463 | 624.63 | 624630000 |  | 410 | 39.3201
| 420 | 0.631 | 631 | 631000000 |  | 420 | 39.0801
| 430 | 0.63754 | 637.54 | 637540000 |  | 430 | 38.837
| 440 | 0.64426 | 644.26 | 644260000 |  | 440 | 38.5913
| 450 | 0.65116 | 651.16 | 651160000 |  | 450 | 38.3434
| 460 | 0.65826 | 658.26 | 658260000 |  | 460 | 38.0936
| 470 | 0.66557 | 665.57 | 665570000 |  | 470 | 37.8423
| 480 | 0.67309 | 673.09 | 673090000 |  | 480 | 37.59
| 490 | 0.68085 | 680.85 | 680850000 |  | 490 | 37.337
| 500 | 0.68885 | 688.85 | 688850000 |  | 500 | 37.0837
| 510 | 0.69712 | 697.12 | 697120000 |  | 510 | 36.8306
| 520 | 0.70566 | 705.66 | 705660000 |  | 520 | 36.5779
| 530 | 0.71451 | 714.51 | 714510000 |  | 530 | 36.3261
| 540 | 0.72367 | 723.67 | 723670000 |  | 540 | 36.0755
| 550 | 0.73317 | 733.17 | 733170000 |  | 550 | 35.8265
| 560 | 0.74304 | 743.04 | 743040000 |  | 560 | 35.5793
| 570 | 0.75331 | 753.31 | 753310000 |  | 570 | 35.3345
| 580 | 0.764 | 764 | 764000000 |  | 580 | 35.0923
| 590 | 0.77516 | 775.16 | 775160000 |  | 590 | 34.8531
| 600 | 0.81387 | 813.87 | 813870000 |  | 600 | 34.617